## ОДУ2 - Эйлер
шаг | 0.5
i | x | y | z | [6 empty] | y''= 2*y' - y + 2 * x + 6
0 | -3 | 2 | 3 | [6 empty] | -3 <= x <= -1
1 | -2.5 | 3.5 | 5 | [6 empty] | y(-3 ) = 2
2 | -2 | 6 | 8.75 | [6 empty] | y'(-3 ) = 3
3 | -1.5 | 10.375 | 15.5
4 | -1 | 18.125 | 27.3125
шаг | 0.25 |  |  |  |  | шаг | 0.2
i | x | y | z |  |  | i | x | y | z
0 | -3 | 2 | 3 |  |  | 0 | -3 | 2 | 3
1 | -2.75 | 2.75 | 4 |  |  | 1 | -2.8 | 2.6 | 3.8
2 | -2.5 | 3.75 | 5.4375 |  |  | 2 | -2.6 | 3.36 | 4.88
3 | -2.25 | 5.1094 | 7.4688 |  |  | 3 | -2.4 | 4.336 | 6.32
4 | -2 | 6.9766 | 10.3008 |  |  | 4 | -2.2 | 5.6 | 8.2208
5 | -1.75 | 9.5518 | 14.207 |  |  | 5 | -2 | 7.2442 | 10.7091
6 | -1.5 | 13.1035 | 19.5476 |  |  | 6 | -1.8 | 9.386 | 13.9439
7 | -1.25 | 17.9904 | 26.7955 |  |  | 7 | -1.6 | 12.1748 | 18.1243
8 | -1 | 24.6893 | 36.5707 |  |  | 8 | -1.4 | 15.7996 | 23.4991
[6 empty] | 9 | -1.2 | 20.4995 | 30.3788
[6 empty] | 10 | -1 | 26.5752 | 39.1504
|  | p = | 1
| D1 | 18.125 | 0.5 | 0.25
|  | 24.6893 | 0.25 | 0.0625 | -0.13511
|  | 26.5752 | 0.2 | 0.04
| D2 | 1 | 0.5 | 0.25
|  | 1 | 0.25 | 0.0625 | -0.00375
|  | 1 | 0.2 | 0.04
| Zp= | -0.13511 | = | 36.029
-0.00375
|  | n | h | z
|  | 1 | 0.5 | 18.125
|  | 2 | 0.25 | 24.6893
|  | 3 | 0.2 | 26.5752

## ОДУ2 - РК
i | x(i) | y(i) | z | K1y | K1z | K2y | K2z | K3y | K3z | K4y | K4z | h | h/2
0 | -3 | 2 | 3 | 3 | 4 | 4 | 5.75 | 4.4375 | 6.375 | 6.1875 | 9.1562 | 0.5 | 0.25
1 | -2.5 | 4.1719 | 6.1172 | 6.1172 | 9.0625 | 8.3828 | 12.5645 | 9.2583 | 13.749 | 12.9917 | 19.1824 | 0.5 | 0.25
2 | -2 | 8.7045 | 12.8565 | 12.8565 | 19.0085 | 17.6086 | 25.7987 | 19.3062 | 28.0057 | 26.8594 | 38.3612 | 0.5 | 0.25
3 | -1.5 | 18.1666 | 26.6047 | 26.6047 | 38.0428 | 36.1154 | 50.9131 | 39.333 | 54.9705 | 54.09 | 74.3469 | 0.5 | 0.25 | z= | 53.7215
4 | -1 | 37.4659 | 53.6178 | 53.6178 | 73.7697 | 72.0602 | 97.7501 | 78.0553 | 105.1297 | 106.1827 | 140.8718 | 0.5 | 0.25
h= 0,5
h = 0,25
i | x(i) | Y(i) | z | K1y | K1z | K2y | K2z | K3y | K3z | K4y | K4z | h | h/2
0 | -3 | 2 | 3 | 3 | 4 | 3.5 | 4.875 | 3.6094 | 5.0312 | 4.2578 | 6.1133 | 0.25 | 0.125
1 | -2.75 | 2.8949 | 4.2469 | 4.2469 | 6.099 | 5.0093 | 7.3428 | 5.1648 | 7.5585 | 6.1365 | 9.087 | 0.25 | 0.125
2 | -2.5 | 4.1753 | 6.1214 | 6.1214 | 9.0675 | 7.2549 | 10.8192 | 7.4738 | 11.1155 | 8.9003 | 13.2568 | 0.25 | 0.125
3 | -2.25 | 6.0286 | 8.8795 | 8.8795 | 13.2304 | 10.5333 | 15.678 | 10.8393 | 16.0832 | 12.9003 | 19.0622 | 0.25 | 0.125
4 | -2 | 8.7172 | 12.8718 | 12.8718 | 19.0264 | 15.2501 | 22.4241 | 15.6748 | 22.9762 | 18.6159 | 27.0958 | 0.25 | 0.125
5 | -1.75 | 12.6062 | 18.5769 | 18.5769 | 27.0476 | 21.9579 | 31.7374 | 22.5441 | 32.4872 | 26.6987 | 38.1552 | 0.25 | 0.125
6 | -1.5 | 18.2012 | 26.6458 | 26.6458 | 38.0903 | 31.407 | 44.5321 | 32.2123 | 45.5474 | 38.0326 | 53.3109 | 0.25 | 0.125
7 | -1.25 | 26.1978 | 37.9608 | 37.9608 | 53.2238 | 44.6137 | 62.0346 | 45.7151 | 63.4057 | 53.8122 | 73.9979 | 0.25 | 0.125
8 | -1 | 37.549 | 53.715 | 53.715 | 73.881 | 62.9502 | 85.8869 | 64.4509 | 87.734 | 75.6485 | 102.1353 | 0.25 | 0.125
|  |  | z1 | z2 | r | p
|  |  | 37.4659 | 37.549 | 0.5 | 4
|  |  | Zpp= | 37.5546
y''= 2*y' - y + 2 * x + 6
| -3 <= x <= -1 | h
| y(-3 ) = 2 | 0.5 | 0.25
y'(-3 ) = 3
|  |  | n | h | z
|  |  | 1 | 0.5 | 37.4659
|  |  | 2 | 0.25 | 37.549

## ОДУ2 - Краевая задача
y'' - y' +4* y = -4*x*x + 3*x - 3 |  |  |  | 1 | 2 | 3 | 4 | 5 | 6 |  | K(x) | L(x) | M(x) | R | S | T | V | W | Z
x= | 3 | 4 | X | 3 | 3.2 | 3.4 | 3.6 | 3.8 | 4 |  | 1 | -1 | 4 | 4 | 3 | -2 | -3 | -1 | 4
h= | 0.2 |  | Y | -10.4602 | -8.9911 | -7.1243 | -5.3113 | -4.1084 | -4.1016
3*y(3) +4* y'(3) = -2
- y(4) - 3* y'(4) = 4
|  |  |  | 1: Получаем систему: |  |  |  | а1 | с6 | Р0 | Q0
|  |  |  | -17 | 20 | 0 | 0 | 0 | 0 | -2 |  |  | 0 | 0 | 0 | 0
|  |  |  | 27.5 | -46 | 22.5 | 0 | 0 | 0 | -34.36
|  |  |  | 0 | 27.5 | -46 | 22.5 | 0 | 0 | -39.04
|  |  |  | 0 | 0 | 27.5 | -46 | 22.5 | 0 | -44.04
|  |  |  | 0 | 0 | 0 | 27.5 | -46 | 22.5 | -49.36
|  |  |  | 0 | 0 | 0 | 0 | -15 | 16 | -4
Метод прогонки:
|  |  |  | P1 | 1.1765 |  | Q1 | 0.11765 |  | y6 | -4.1016
|  |  |  | P2 | 1.6487 |  | Q2 | 2.7548 |  | y5 | -4.1084
|  |  |  | P3 | 34.062 |  | Q3 | 173.7885 |  | y4 | -5.3113
|  |  |  | P4 | -0.025261 |  | Q4 | -5.4151 |  | y3 | -7.1243
|  |  |  | P5 | 0.48185 |  | Q5 | -2.132 |  | y2 | -8.9911
|  |  |  | P6 | 0 |  | Q6 | -4.1016 |  | y1 | -10.4602